## Kalkulation von Elementwänden
Abdichtungsvariante:
Grundlage: EFH; 8 lfm x 10 lfm; DW: = 2,5 lfm | Pentaflex FTS - Sollbruchstelle
Gesamt: = 90 m² / Wände
Bezeichnung: |  | Massen: | Einheit: | E.-Preis | Gesamt:
Elementwände
incl. Mehrbeton f. äußere Schale (6cm)
Maße: D = 30 cm, H = 2,5 lfm; L1 = 8,0 lfm; L2 = 10,0 lfm
Berechnung: (8,0 + 8,0 + 10,0 + 10,0) x 2,5; | = | 90 | m² | 30 | 2700
Regelbewehrung-Elementwand: Q 188; 2 lagig / m² = 3,01 kg x 2
Berechnung: = 6,02 kg / m² * 90,0 m²; | = | 541.8 | kg | 1 | 541.8
Gitterträger und Zulage für Transportbewehrung = je 2 kg / m²
Berechnung: = 4,0 kg / m² x 90,0 m²; | = | 360 | kg | 1.03 | 370.8
Montage der DW-Wände incl. Aufriss, Nivellieren,
Unterlagsplatten, Anschlagbretter und Fugenverdämmung
Berechnung: = 3 Facharbeiter a` 3,0 Stunden; | = | 9 | Stunden | 43.75 | 393.75
Schrägsprieße bei Elementwänden: 2 Sprieße / Element
bei 6 Elementwänden; 2 Sprieße / Element x 5 Tage x
0,31 Euro / Sprieß / Tag; Berechnung: = 12 Sprieße a` 5 Tage; | = | 60 | Stück | 0.31 | 18.6
Liefern und verlegen von Pentaflex-FTS-Sollbruchstellen
Pentaflex FTS; 2 Stück a` 2,5 lfm; (gerader Stoß); | = | 5 | lfm | 33.5 | 167.5
Pentaflex FTS-Eck; 4 Stück a` 2,5 lfm; (Eckstoß); | = | 10 | lfm | 34.5 | 345
Autokran; | = | 5 | Std. | 103 | 515
Ortbeton für die Betonage der Elementwände mit Kran o. Pumpe
Berechnung: = 90 m² x 0,18 cm x 65,00 Euro; | = | 16.2 | m³ | 120 | 1944
| = | 7.5 | Std. | 43.75 | 328.125
Betonpumpe; | = | 2.5 | Std. | 103 | 257.5
| = |  |  |  | 7582.075
Kosten pro m² Wandscheibe bei Elementwänden:
Berechnung: 6.357,04 Euro / 90 m²; | = |  |  |  | 84.2453

## Kalkulation von Ortbetonwänden
Abdichtungsvariante:
Grundlage: EFH; 8 lfm x 10 lfm; DW. = 2,5 lfm | Weisse-Wanne nach DIN 1045
Gesamt: = 90 m² / Wände | "Tabelle Günter Meyer"
Bezeichnung: |  | Massen: | Einheit: | E.-Preis | Gesamt:
Ortbetonwand; Regelbewehrung; Q 295; 2 lagig = 9,0 kg / m²
Berechnung: 4,5 kg x 2,0 kg x 90,0 m²; | = | 810 | kg | 1.1 | 891
Rissbreitenbeschränkung nach DIN 1045
Tabelle "Günter Meyer"; 10 er Eisen alle 12,5 cm
Berechnung; = 11,0 kg / m² x 90 m²; | = | 990 | kg | 1.2 | 1188
Ortbetonschalung
An und Abtransport der Schalung incl. Reinigen und
Abschreibung
Berechnung; = 8,0 + 8,0 + 10,0 + 10,0 x 2,5 x 2; | = | 180 | m² | 4 | 720
Schalarbeiten
Berechnung; = Einschalen; = 0,25 Std. / m² x 90m²; | = | 22.5 | Stunden | 43.75 | 984.375
Schalarbeiten
Berechnung; = Ausschalen; = 0,18 Std. / m² x 90 m²; | = | 16.2 | Stunden | 43.75 | 708.75
Spannstellen
Berechnung; = 1 Spannstelle pro 1,35 m² = 90 m² / 1,35 m²; | = | 67 | Stück | 5.15 | 345.05
Arbeitsfugenabstellung incl. Fugenblech
Berechnung; = 2 Arbeitsfugen a`2,5 lfm; | = | 5 | lfm | 23.65 | 118.25
Betonage der Ortbetonwände mittels Kran oder Pumpe
Berechnung; = 90,0 m² x 0,30 cm Wandstärke; | = | 27 | m³ | 120 | 3240
Lohnkosten; = 3 Facharbeiter a` 3,0 Stunden; | = | 9 | Std. | 43.75 | 393.75
Betonpumpe; | = | 3 | Std. | 103 | 309
Gesamtkosten; | = |  |  |  | 8898.175
Kosten pro m² Wandscheibe bei Ortbetonbauweise:
Berechnung; = 7.290,55 Euro / 90 m²; | = |  |  |  | 98.8686